## Neu
B in K	T in °C	T in K	Rt in Ohm	Vt in V	Nt
3480	-60	213,16	1050229,563	3,099	3847
	-59	214,16	973144,350	3,084	3828
Rn in Ohm	-58	215,16	902356,258	3,069	3809
10000	-57	216,16	837302,283	3,052	3788
	-56	217,16	777473,859	3,035	3767
Rr in Ohm	-55	218,16	722411,215	3,016	3744
68000	-54	219,16	671698,359	2,997	3719
	-53	220,16	624958,604	2,976	3694
Vs in V	-52	221,16	581850,587	2,955	3667
3,3	-51	222,16	542064,715	2,932	3639
	-50	223,16	505319,991	2,909	3610
N	-49	224,16	471361,179	2,884	3580
4096	-48	225,16	439956,268	2,858	3548
	-47	226,16	410894,202	2,831	3514
	-46	227,16	383982,849	2,804	3480
Tn in K	-45	228,16	359047,175	2,775	3444
298,16	-44	229,16	335927,608	2,744	3406
	-43	230,16	314478,574	2,713	3368
T0 in K	-42	231,16	294567,173	2,681	3328
273,16	-41	232,16	276071,991	2,648	3286
	-40	233,16	258882,037	2,614	3244
	-39	234,16	242895,774	2,578	3200
	-38	235,16	228020,258	2,542	3155
	-37	236,16	214170,350	2,505	3109
	-36	237,16	201268,013	2,467	3062
	-35	238,16	189241,674	2,428	3013
	-34	239,16	178025,646	2,388	2964
	-33	240,16	167559,605	2,347	2914
	-32	241,16	157788,123	2,306	2862
	-31	242,16	148660,234	2,264	2810
	-30	243,16	140129,048	2,222	2758
	-29	244,16	132151,402	2,179	2704
	-28	245,16	124687,539	2,135	2651
	-27	246,16	117700,815	2,092	2596
	-26	247,16	111157,440	2,047	2541
	-25	248,16	105026,237	2,003	2486
	-24	249,16	99278,422	1,959	2431
	-23	250,16	93887,407	1,914	2375
	-22	251,16	88828,618	1,869	2320
	-21	252,16	84079,333	1,824	2265
	-20	253,16	79618,526	1,780	2209
	-19	254,16	75426,735	1,735	2154
	-18	255,16	71485,934	1,691	2099
	-17	256,16	67779,418	1,647	2045
	-16	257,16	64291,700	1,604	1991
	-15	258,16	61008,412	1,561	1937
	-14	259,16	57916,222	1,518	1884
	-13	260,16	55002,747	1,476	1832
	-12	261,16	52256,486	1,434	1780
	-11	262,16	49666,748	1,393	1729
	-10	263,16	47223,591	1,352	1679
	-9	264,16	44917,767	1,313	1629
	-8	265,16	42740,666	1,274	1581
	-7	266,16	40684,271	1,235	1533
	-6	267,16	38741,115	1,198	1487
	-5	268,16	36904,236	1,161	1441
	-4	269,16	35167,141	1,125	1396
	-3	270,16	33523,776	1,090	1353
	-2	271,16	31968,488	1,055	1310
	-1	272,16	30495,999	1,022	1268
	0	273,16	29101,379	0,989	1228
	1	274,16	27780,022	0,957	1188
	2	275,16	26527,620	0,926	1149
	3	276,16	25340,144	0,896	1112
	4	277,16	24213,825	0,867	1076
	5	278,16	23145,133	0,838	1040
	6	279,16	22130,765	0,810	1006
	7	280,16	21167,623	0,783	972
	8	281,16	20252,808	0,757	940
	9	282,16	19383,597	0,732	909
	10	283,16	18557,441	0,708	878
	11	284,16	17771,943	0,684	849
	12	285,16	17024,858	0,661	820
	13	286,16	16314,074	0,639	793
	14	287,16	15637,609	0,617	766
	15	288,16	14993,600	0,596	740
	16	289,16	14380,296	0,576	715
	17	290,16	13796,050	0,557	691
	18	291,16	13239,312	0,538	668
	19	292,16	12708,624	0,520	645
	20	293,16	12202,614	0,502	623
	21	294,16	11719,989	0,485	602
	22	295,16	11259,530	0,469	582
	23	296,16	10820,090	0,453	562
	24	297,16	10400,587	0,438	543
	25	298,16	10000,000	0,423	525
	26	299,16	9617,367	0,409	508
	27	300,16	9251,780	0,395	491
	28	301,16	8902,381	0,382	474
	29	302,16	8568,361	0,369	458
	30	303,16	8248,953	0,357	443
	31	304,16	7943,437	0,345	428
	32	305,16	7651,128	0,334	414
	33	306,16	7371,381	0,323	401
	34	307,16	7103,585	0,312	387
	35	308,16	6847,162	0,302	375
	36	309,16	6601,565	0,292	362
	37	310,16	6366,277	0,283	351
	38	311,16	6140,807	0,273	339
	39	312,16	5924,691	0,264	328
	40	313,16	5717,489	0,256	318
	41	314,16	5518,784	0,248	307
	42	315,16	5328,180	0,240	298
	43	316,16	5145,304	0,232	288
	44	317,16	4969,798	0,225	279
	45	318,16	4801,327	0,218	270
	46	319,16	4639,569	0,211	262
	47	320,16	4484,220	0,204	253
	48	321,16	4334,993	0,198	245
	49	322,16	4191,612	0,192	238
	50	323,16	4053,817	0,186	230
	51	324,16	3921,360	0,180	223
	52	325,16	3794,007	0,174	216
	53	326,16	3671,533	0,169	210
	54	327,16	3553,726	0,164	203
	55	328,16	3440,382	0,159	197
	56	329,16	3331,309	0,154	191
	57	330,16	3226,324	0,149	186
	58	331,16	3125,252	0,145	180
	59	332,16	3027,926	0,141	175
	60	333,16	2934,189	0,137	169
	61	334,16	2843,888	0,132	164
	62	335,16	2756,881	0,129	160
	63	336,16	2673,030	0,125	155
	64	337,16	2592,204	0,121	150
	65	338,16	2514,278	0,118	146
	66	339,16	2439,135	0,114	142
	67	340,16	2366,659	0,111	138
	68	341,16	2296,742	0,108	134
	69	342,16	2229,282	0,105	130
	70	343,16	2164,180	0,102	126
	71	344,16	2101,340	0,099	123
	72	345,16	2040,674	0,096	119
	73	346,16	1982,094	0,093	116
	74	347,16	1925,519	0,091	113
	75	348,16	1870,870	0,088	110
	76	349,16	1818,072	0,086	107
	77	350,16	1767,053	0,084	104
	78	351,16	1717,744	0,081	101
	79	352,16	1670,080	0,079	98
	80	353,16	1623,996	0,077	96
	81	354,16	1579,434	0,075	93
	82	355,16	1536,336	0,073	90
	83	356,16	1494,645	0,071	88
	84	357,16	1454,310	0,069	86
	85	358,16	1415,280	0,067	84
	86	359,16	1377,506	0,066	81
	87	360,16	1340,941	0,064	79
	88	361,16	1305,542	0,062	77
	89	362,16	1271,264	0,061	75
	90	363,16	1238,069	0,059	73
	91	364,16	1205,915	0,058	71
	92	365,16	1174,765	0,056	70
	93	366,16	1144,584	0,055	68
	94	367,16	1115,336	0,053	66
	95	368,16	1086,989	0,052	64
	96	369,16	1059,510	0,051	63
	97	370,16	1032,868	0,049	61
	98	371,16	1007,034	0,048	60
	99	372,16	981,981	0,047	58
	100	373,16	957,679	0,046	57

## Alt
B in K	T in °C	T in K	Rt in Ohm	Vt in V	Nt
3480	-60	213,16	1050229,563	3,297	4092
	-59	214,16	973144,350	3,297	4092
Rn in Ohm	-58	215,16	902356,258	3,296	4091
10000	-57	216,16	837302,283	3,296	4091
	-56	217,16	777473,859	3,296	4091
Rr in Ohm	-55	218,16	722411,215	3,295	4090
1000	-54	219,16	671698,359	3,295	4090
	-53	220,16	624958,604	3,295	4089
Vs in V	-52	221,16	581850,587	3,294	4089
3,3	-51	222,16	542064,715	3,294	4088
	-50	223,16	505319,991	3,293	4088
N	-49	224,16	471361,179	3,293	4087
4096	-48	225,16	439956,268	3,293	4087
	-47	226,16	410894,202	3,292	4086
	-46	227,16	383982,849	3,291	4085
Tn in K	-45	228,16	359047,175	3,291	4085
298,16	-44	229,16	335927,608	3,290	4084
	-43	230,16	314478,574	3,290	4083
T0 in K	-42	231,16	294567,173	3,289	4082
273,16	-41	232,16	276071,991	3,288	4081
	-40	233,16	258882,037	3,287	4080
	-39	234,16	242895,774	3,286	4079
	-38	235,16	228020,258	3,286	4078
	-37	236,16	214170,350	3,285	4077
	-36	237,16	201268,013	3,284	4076
	-35	238,16	189241,674	3,283	4074
	-34	239,16	178025,646	3,282	4073
	-33	240,16	167559,605	3,280	4072
	-32	241,16	157788,123	3,279	4070
	-31	242,16	148660,234	3,278	4069
	-30	243,16	140129,048	3,277	4067
	-29	244,16	132151,402	3,275	4065
	-28	245,16	124687,539	3,274	4063
	-27	246,16	117700,815	3,272	4061
	-26	247,16	111157,440	3,271	4059
	-25	248,16	105026,237	3,269	4057
	-24	249,16	99278,422	3,267	4055
	-23	250,16	93887,407	3,265	4053
	-22	251,16	88828,618	3,263	4050
	-21	252,16	84079,333	3,261	4048
	-20	253,16	79618,526	3,259	4045
	-19	254,16	75426,735	3,257	4042
	-18	255,16	71485,934	3,254	4039
	-17	256,16	67779,418	3,252	4036
	-16	257,16	64291,700	3,249	4033
	-15	258,16	61008,412	3,247	4030
	-14	259,16	57916,222	3,244	4026
	-13	260,16	55002,747	3,241	4023
	-12	261,16	52256,486	3,238	4019
	-11	262,16	49666,748	3,235	4015
	-10	263,16	47223,591	3,232	4011
	-9	264,16	44917,767	3,228	4007
	-8	265,16	42740,666	3,225	4002
	-7	266,16	40684,271	3,221	3998
	-6	267,16	38741,115	3,217	3993
	-5	268,16	36904,236	3,213	3988
	-4	269,16	35167,141	3,209	3983
	-3	270,16	33523,776	3,204	3977
	-2	271,16	31968,488	3,200	3972
	-1	272,16	30495,999	3,195	3966
	0	273,16	29101,379	3,190	3960
	1	274,16	27780,022	3,185	3954
	2	275,16	26527,620	3,180	3947
	3	276,16	25340,144	3,175	3940
	4	277,16	24213,825	3,169	3934
	5	278,16	23145,133	3,163	3926
	6	279,16	22130,765	3,157	3919
	7	280,16	21167,623	3,151	3911
	8	281,16	20252,808	3,145	3903
	9	282,16	19383,597	3,138	3895
	10	283,16	18557,441	3,131	3887
	11	284,16	17771,943	3,124	3878
	12	285,16	17024,858	3,117	3869
	13	286,16	16314,074	3,109	3859
	14	287,16	15637,609	3,102	3850
	15	288,16	14993,600	3,094	3840
	16	289,16	14380,296	3,085	3830
	17	290,16	13796,050	3,077	3819
	18	291,16	13239,312	3,068	3808
	19	292,16	12708,624	3,059	3797
	20	293,16	12202,614	3,050	3786
	21	294,16	11719,989	3,041	3774
	22	295,16	11259,530	3,031	3762
	23	296,16	10820,090	3,021	3749
	24	297,16	10400,587	3,011	3737
	25	298,16	10000,000	3,000	3724
	26	299,16	9617,367	2,989	3710
	27	300,16	9251,780	2,978	3696
	28	301,16	8902,381	2,967	3682
	29	302,16	8568,361	2,955	3668
	30	303,16	8248,953	2,943	3653
	31	304,16	7943,437	2,931	3638
	32	305,16	7651,128	2,919	3623
	33	306,16	7371,381	2,906	3607
	34	307,16	7103,585	2,893	3591
	35	308,16	6847,162	2,879	3574
	36	309,16	6601,565	2,866	3557
	37	310,16	6366,277	2,852	3540
	38	311,16	6140,807	2,838	3522
	39	312,16	5924,691	2,823	3504
	40	313,16	5717,489	2,809	3486
	41	314,16	5518,784	2,794	3468
	42	315,16	5328,180	2,779	3449
	43	316,16	5145,304	2,763	3429
	44	317,16	4969,798	2,747	3410
	45	318,16	4801,327	2,731	3390
	46	319,16	4639,569	2,715	3370
	47	320,16	4484,220	2,698	3349
	48	321,16	4334,993	2,681	3328
	49	322,16	4191,612	2,664	3307
	50	323,16	4053,817	2,647	3286
	51	324,16	3921,360	2,629	3264
	52	325,16	3794,007	2,612	3242
	53	326,16	3671,533	2,594	3219
	54	327,16	3553,726	2,575	3197
	55	328,16	3440,382	2,557	3174
	56	329,16	3331,309	2,538	3150
	57	330,16	3226,324	2,519	3127
	58	331,16	3125,252	2,500	3103
	59	332,16	3027,926	2,481	3079
	60	333,16	2934,189	2,461	3055
	61	334,16	2843,888	2,441	3030
	62	335,16	2756,881	2,422	3006
	63	336,16	2673,030	2,402	2981
	64	337,16	2592,204	2,381	2956
	65	338,16	2514,278	2,361	2930
	66	339,16	2439,135	2,340	2905
	67	340,16	2366,659	2,320	2879
	68	341,16	2296,742	2,299	2854
	69	342,16	2229,282	2,278	2828
	70	343,16	2164,180	2,257	2802
	71	344,16	2101,340	2,236	2775
	72	345,16	2040,674	2,215	2749
	73	346,16	1982,094	2,193	2722
	74	347,16	1925,519	2,172	2696
	75	348,16	1870,870	2,151	2669
	76	349,16	1818,072	2,129	2643
	77	350,16	1767,053	2,107	2616
	78	351,16	1717,744	2,086	2589
	79	352,16	1670,080	2,064	2562
	80	353,16	1623,996	2,042	2535
	81	354,16	1579,434	2,021	2508
	82	355,16	1536,336	1,999	2481
	83	356,16	1494,645	1,977	2454
	84	357,16	1454,310	1,955	2427
	85	358,16	1415,280	1,934	2400
	86	359,16	1377,506	1,912	2373
	87	360,16	1340,941	1,890	2346
	88	361,16	1305,542	1,869	2319
	89	362,16	1271,264	1,847	2293
	90	363,16	1238,069	1,826	2266
	91	364,16	1205,915	1,804	2239
	92	365,16	1174,765	1,783	2213
	93	366,16	1144,584	1,761	2186
	94	367,16	1115,336	1,740	2160
	95	368,16	1086,989	1,719	2133
	96	369,16	1059,510	1,698	2107
	97	370,16	1032,868	1,677	2081
	98	371,16	1007,034	1,656	2055
	99	372,16	981,981	1,635	2029
	100	373,16	957,679	1,614	2004